## OWA
[7 empty] | Version 190131 |  |  | 1
Mengenermittlung für OWAcoustic® Rasterdecken
| Raumlänge [m] | 20
| Raumbreite [m] | 10
| Raumfläche [m²] | 200
[8 empty] | System S3 | 600 x 600
| Bezeichnung | 600 x 600 mm | 625 x 625 mm | 1200 x 600 mm | 1250 x 625 mm
Abhänger | 12/…/… | 140 | 140 | 140 | 140 | Stück |  | System S3a | 625 x 625
Tragprofil | 45 | 183 | 176 | 183 | 176 | [m]
Verbindungsprofil kurz | 46 | 166 | 160 | 0 | 0 | [m] |  | System S3 cliq | 1200 x 600
Verbindungsprofil lang | 47 | 332 | 320 | 332 | 320 | [m]
- | - | - |  |  |  | Stück |  | System S3a cliq | 1250 x 625
Wandprofil | 50G | 60 |  |  |  | [m]
OWAcoustic® Mineralplatten | Design | 611 | 563 | 306 | 282 | Stück |  | System S15 cliq
Bei Tragprofil und Mineralplatten sind 10% Verschnitt berücksichtigt. | [7 empty] | System S15a cliq
Für eine Bestellung müssen unsere Angaben von dem Besteller (in eigener Verantwortung) überprüft werden. Der Besteller ist für Gegenstand und Umfang der Bestellung verantwortlich. Eine Gewährleistung und Haftung für Massenauszüge wird von uns nicht übernommen. Die Massenauszüge sind näherungsweise Angaben. In der Praxis können sich Abweichungen ergeben.
System S19
System S15b

## S3 (hidden)
| Nr. / No. | 600 x 600 | 625 x 625 | 1200 x 600 | 1250 x 625
Abhänger | 12/…/… | 0.7 | 0.7 | 0.7 | 0.7
Tragprofil | 45 | 0.83 | 0.8 | 0.83 | 0.8
Verbindungsprofil kurz | 46 | 0.83 | 0.8 | 0 | 0
Verbindungsprofil lang | 47 | 1.66 | 1.6 | 1.66 | 1.6
- | - | - | - | - | -
Wandprofil | 50G | 60

## S3a (hidden)
| Nr. / No. | 600 x 600 | 625 x 625 | 1200 x 600 | 1250 x 625
Abhänger | 12/…/… | 0.7 | 0.7 | 0.7 | 0.7
Tragprofil | 45 | 0.83 | 0.8 | 0.83 | 0.8
Verbindungsprofil kurz | 46 | 0.83 | 0.8 | 0 | 0
Verbindungsprofil lang | 47 | 1.66 | 1.6 | 1.66 | 1.6
Contura-Füllstück | 42/24 | 96
Stufenwandprofil | 50/15G | 60

## S3cliq (hidden)
| Nr. / No. | 600 x 600 | 625 x 625 | 1200 x 600 | 1250 x 625
Abhänger | 12/…/… | 0.7 | 0.7 | 0.7 | 0.7
Tragprofil | cliq-24-MR | 0.83 | 0.8 | 0.83 | 0.8
Verbindungsprofil kurz | cliq-24-CT (kurz) | 0.83 | 0.8 | 0 | 0
Verbindungsprofil lang | cliq-24-CT (lang) | 1.66 | 1.6 | 1.66 | 1.6
- | - | - | - | - | -
Wandprofil | 50G | 60

## S3a cliq (hidden)
| Nr. / No. | 600 x 600 | 625 x 625 | 1200 x 600 | 1250 x 625
Abhänger | 12/…/… | 0.7 | 0.7 | 0.7 | 0.7
Tragprofil | cliq-24-MR | 0.83 | 0.8 | 0.83 | 0.8
Verbindungsprofil kurz | cliq-24-CT (kurz) | 0.83 | 0.8 | 0 | 0
Verbindungsprofil lang | cliq-24-CT (lang) | 1.66 | 1.6 | 1.66 | 1.6
Contura-Füllstück | 42/24 | 96
Stufenwandprofil | 50/15G | 60
[6 empty] | Abhänger | 12/…/… | 0.7 | 0.7 | 0.7 | 0.7
[6 empty] | Tragprofil | cliq-24-MR | 0.83 | 0.8 | 0.83 | 0.8
[6 empty] | Verbindungsprofil kurz | cliq-24-CT (kurz) | 0.83 | 0.8 | 0 | 0
[6 empty] | Verbindungsprofil lang | cliq-24-CT (lang) | 1.66 | 1.6 | 1.66 | 1.6
[6 empty] | Contura-Füllstück | 42/24 | 320
[6 empty] | Stufenwandprofil | 50/15G | 200

## S15 cliq (hidden)
| Nr. / No. | 600 x 600 | 625 x 625 | 1200 x 600 | 1250 x 625
Abhänger | 12/…/… | 0.7 | 0.7 | 0.7 | 0.7
Tragprofil | cliq-15-MR | 0.83 | 0.8 | 0.83 | 0.8
Verbindungsprofil kurz | cliq-15-CT (kurz) | 0.83 | 0.8 | 0 | 0
Verbindungsprofil lang | cliq-15-CT (lang) | 1.66 | 1.6 | 1.66 | 1.6
- | - | - | - | - | -
Wandprofil | 50G | 60

## S15a cliq (hidden)
| Nr. / No. | 600 x 600 | 625 x 625 | 1200 x 600 | 1250 x 625
Abhänger | 12/…/… | 0.7 | 0.7 | 0.7 | 0.7
Tragprofil | cliq-15-MR | 0.83 | 0.8 | 0.83 | 0.8
Verbindungsprofil kurz | cliq-15-CT (kurz) | 0.83 | 0.8 | 0 | 0
Verbindungsprofil lang | cliq-15-CT (lang) | 1.66 | 1.6 | 1.66 | 1.6
Contura-Füllstück | 42/15 | 96
Stufenwandprofil | 50/15G | 60

## S19 (hidden)
| Nr. / No. | 600 x 600 | 625 x 625 | 1200 x 600 | 1250 x 625
Abhänger | 12/…/… | 0.7 | 0.7 | 1.1 | 1.1
Tragprofil | 45 | 0.83 | 0.8 | 1.66 | 1.6
Verbindungsprofil kurz | 46 | 0.83 | 0.8 | 0.83 | 0.8
Verbindungsprofil lang | 47 | 1.66 | 1.6 | 0 | 0
Druckfeder | 819 | 25.2 | 24 | 25.2 | 24
Stufenwandprofil | 50/19 | 60

## S15b (hidden)
| Nr. / No. | 600 x 600 | 625 x 625 | 1200 x 600 | 1250 x 625
Abhänger | 12/…/… | 0.7 | 0.7 | 0 | 0
Tragprofil | 3500 | 0.83 | 0.8 | 0 | 0
Verbindungsprofil kurz | 3512 | 0.83 | 0.8 | 0 | 0
Verbindungsprofil lang | 3514 | 1.66 | 1.6 | 0 | 0
- | - | - | - | 0 | 0
Wandprofil | 50G | 60 |  | 0 | 0