## OWA
[7 empty] | Version 190328 |  |  | 13
Calcolo delle quantità per controsoffitti a griglia OWAcoustic
| Lunghezza del locale [m] | 20
| Larghezza del locale [m] | 10
| Superficie del locale [m²] | 200
[8 empty] | Sistema S3 | 600 x 600
| No. di articulo | 600 x 600 mm | 625 x 625 mm | 1200 x 600 mm | 1250 x 625 mm
Aggancio | 12/…/… | 140 | 140 | 220 | 220 | Pezzi |  | Sistema S3a | 625 x 625
Profilo portante | 45 | 183 | 176 | 365 | 352 | [m]
Profilo di raccordo, corto | 46 | 166 | 160 | 166 | 160 | [m] |  | Sistema S3 cliq | 1200 x 600
Profilo di raccordo, lungo | 47 | 332 | 320 | 0 | 0 | [m]
Molla di pressione | 819 | 25.2 |  |  |  | Pezzi |  | Sistema S3a cliq | 1250 x 625
Profilo da parete | 50/19 | 60 |  |  |  | [m]
Pannelli minerali OWAcoustic | Design | 611 | 563 | 306 | 282 | Pezzi |  | Sistema S15 cliq
Per il profilo portante e i pannelli minerali viene considerato un bordo del 10% per il taglio. | [7 empty] | Sistema S15a cliq
Per effettuare l’ordine è necessario verificare i dati del committente (a propria responsabilità). Il committente è responsabile dell’oggetto e della quantità dell’ordine. Non ci assumiamo alcuna responsabilità e non forniamo garanzia per i computi metrici. I computi metrici sono informazioni approssimative. Nella prassi possono verificarsi delle discrepanze.
Sistema S19
Sistema S15b

## S3 (hidden)
| Nr. / No. | 600 x 600 | 625 x 625 | 1200 x 600 | 1250 x 625
Abhänger | 12/…/… | 0.7 | 0.7 | 0.7 | 0.7
Tragprofil | 45 | 0.83 | 0.8 | 0.83 | 0.8
Verbindungsprofil kurz | 46 | 0.83 | 0.8 | 0 | 0
Verbindungsprofil lang | 47 | 1.66 | 1.6 | 1.66 | 1.6
- | - | - | - | - | -
Wandprofil | 50G | 60

## S3a (hidden)
| Nr. / No. | 600 x 600 | 625 x 625 | 1200 x 600 | 1250 x 625
Abhänger | 12/…/… | 0.7 | 0.7 | 0.7 | 0.7
Tragprofil | 45 | 0.83 | 0.8 | 0.83 | 0.8
Verbindungsprofil kurz | 46 | 0.83 | 0.8 | 0 | 0
Verbindungsprofil lang | 47 | 1.66 | 1.6 | 1.66 | 1.6
Elemento di riempimento | 42/24 | 96
Stufenwandprofil | 50/15G | 60

## S3cliq (hidden)
| Nr. / No. | 600 x 600 | 625 x 625 | 1200 x 600 | 1250 x 625
Abhänger | 12/…/… | 0.7 | 0.7 | 0.7 | 0.7
Tragprofil | cliq-24-MR | 0.83 | 0.8 | 0.83 | 0.8
Verbindungsprofil kurz | cliq-24-CT (kurz) | 0.83 | 0.8 | 0 | 0
Verbindungsprofil lang | cliq-24-CT (lang) | 1.66 | 1.6 | 1.66 | 1.6
- | - | - | - | - | -
Wandprofil | 50G | 60

## S3a cliq (hidden)
| Nr. / No. | 600 x 600 | 625 x 625 | 1200 x 600 | 1250 x 625
Abhänger | 12/…/… | 0.7 | 0.7 | 0.7 | 0.7
Tragprofil | cliq-24-MR | 0.83 | 0.8 | 0.83 | 0.8
Verbindungsprofil kurz | cliq-24-CT (kurz) | 0.83 | 0.8 | 0 | 0
Verbindungsprofil lang | cliq-24-CT (lang) | 1.66 | 1.6 | 1.66 | 1.6
Elemento di riempimento | 42/24 | 96
Stufenwandprofil | 50/15G | 60
[6 empty] | Abhänger | 12/…/… | 0.7 | 0.7 | 0.7 | 0.7
[6 empty] | Tragprofil | cliq-24-MR | 0.83 | 0.8 | 0.83 | 0.8
[6 empty] | Verbindungsprofil kurz | cliq-24-CT (kurz) | 0.83 | 0.8 | 0 | 0
[6 empty] | Verbindungsprofil lang | cliq-24-CT (lang) | 1.66 | 1.6 | 1.66 | 1.6
[6 empty] | Elemento di riempimento | 42/24 | 320
[6 empty] | Stufenwandprofil | 50/15G | 200

## S15 cliq (hidden)
| Nr. / No. | 600 x 600 | 625 x 625 | 1200 x 600 | 1250 x 625
Abhänger | 12/…/… | 0.7 | 0.7 | 0.7 | 0.7
Tragprofil | cliq-15-MR | 0.83 | 0.8 | 0.83 | 0.8
Verbindungsprofil kurz | cliq-15-CT (kurz) | 0.83 | 0.8 | 0 | 0
Verbindungsprofil lang | cliq-15-CT (lang) | 1.66 | 1.6 | 1.66 | 1.6
- | - | - | - | - | -
Wandprofil | 50G | 60

## S15a cliq (hidden)
| Nr. / No. | 600 x 600 | 625 x 625 | 1200 x 600 | 1250 x 625
Abhänger | 12/…/… | 0.7 | 0.7 | 0.7 | 0.7
Tragprofil | cliq-15-MR | 0.83 | 0.8 | 0.83 | 0.8
Verbindungsprofil kurz | cliq-15-CT (kurz) | 0.83 | 0.8 | 0 | 0
Verbindungsprofil lang | cliq-15-CT (lang) | 1.66 | 1.6 | 1.66 | 1.6
Elemento di riempimento | 42/15 | 96
Stufenwandprofil | 50/15G | 60

## S19 (hidden)
| Nr. / No. | 600 x 600 | 625 x 625 | 1200 x 600 | 1250 x 625
Abhänger | 12/…/… | 0.7 | 0.7 | 1.1 | 1.1
Tragprofil | 45 | 0.83 | 0.8 | 1.66 | 1.6
Verbindungsprofil kurz | 46 | 0.83 | 0.8 | 0.83 | 0.8
Verbindungsprofil lang | 47 | 1.66 | 1.6 | 0 | 0
Molla di pressione | 819 | 25.2 | 24 | 25.2 | 24
Stufenwandprofil | 50/19 | 60

## S15b (hidden)
| Nr. / No. | 600 x 600 | 625 x 625 | 1200 x 600 | 1250 x 625
Abhänger | 12/…/… | 0.7 | 0.7 | 0 | 0
Tragprofil | 3500 | 0.83 | 0.8 | 0 | 0
Verbindungsprofil kurz | 3512 | 0.83 | 0.8 | 0 | 0
Verbindungsprofil lang | 3514 | 1.66 | 1.6 | 0 | 0
- | - | - | - | 0 | 0
Wandprofil | 50G | 60 |  | 0 | 0